## Összesítő
ÉPÜLETGÉPÉSZETI KÖLTSÉGVETÉS KIÍRÁS
4+4 lakásos társasház – 1. ütem – 1-4. lakások
9700 Szombathely, Szőllősi sétány 8665/1. hrsz.
Összesítő
| Anyagköltség | Díjköltség | Anyag + Díj összesen
1. Vízellátás, szennyvíz elvezetés | 0 | 0 | 0
2. Központi fűtés | 0 | 0 | 0
3. Belső gázellátás | 0 | 0 | 0
4. Napenergia hasznosítás előkészítés | 0 | 0 | 0
5. Klíma előkészítés | 0 | 0 | 0
Épületgépészeti munkák összesen: | 0 | 0 | 0
Vasvár, 2017. június 22.

## 1. Vízellátás, szv. elv.
1. Vízellátás, szennyvíz elvezetés
Tételszám | Megnevezés | Mennyiség | Egység | Anyagár (egység) | Munkadíj (egység) | Anyag összesen | Díj összesen | Összár
|  |  |  | (egység) | (egység)
1.1 | VAILLANT UNISTOR VIH R 300 indirekt fűtésű HMV tároló, gyári hőszigeteléssel, elhelyezve, vízoldali bekötéssel - térfogat: V=300 l - beépített hőcserélő felület: A=1,6 m² - teljesítmény jelzőszám: NL=11 | 1 | db |  |  | 0 | 0 | 0
1.2 | WILO-STRATOS PICO Z cikrulációs keringető szivattyú, kapcsolóórával, felszerelve, de elektromos bekötés ára nélkül - típus: 20/1-4 - kapcsolóóra: WILO S1R-hS | 1 | db |  |  | 0 | 0 | 0
1.3 | Félporcelán mosdó, leeresztő szeleppel, műanyag bűzzárral, szifontakaróval, egykaros keverő csapteleppel, 2 db sarokszeleppel és flexibilis bekötőcsővel, fali tartóval, felszerelve, bekötve - kagyló: ALFÖLDI, építtetői igény szerint, max. 15.000,- Ft/db - csaptelep: KLUDI, építtetői igény szerint, max. 35.000,- Ft/db | 4 | db |  |  | 0 | 0 | 0
1.4 | Félporcelán kézmosdó, leeresztő szeleppel, műanyag bűzzárral, szifontakaróval, egykaros keverő csapteleppel, 2 db sarokszeleppel és flexibilis bekötőcsővel, fali tartóval, felszerelve, bekötve - kagyló: ALFÖLDI, építtetői igény szerint, max. 15.000,- Ft/db - csaptelep: KLUDI, építtetői igény szerint, max. 35.000,- Ft/db | 4 | db |  |  | 0 | 0 | 0
1.5 | Rozsdamentes acél bútorba szerelt egymedencés háztartási mosogató, csepptálcával, leeresztő szeleppel, bűzzárral (mosogatógép csatlakozóval), egykaros keverő csapteleppel, 2 db sarokszeleppel (ebből egyik kombinált mosogatógép csatlakozáshoz), 2 db flexibilis bekötő csővel, elhelyezve, bekötve, de bútor ára nélkül - medence: építtetői igény szerint, beruházó által meghatározandó felső árhatárral - csaptelep: KLUDI, építtetői igény szerint, max. 35.000,- Ft/db | 4 | db |  |  | 0 | 0 | 0
1.6 | Kád berendezés, akrilból, 2 db tartalékelzáró csempeszeleppel, egykaros keverő zuhanycsapteleppel, kézi zuhanytömlővel és zuhanyfejjel, leeresztő szeleppel és bűzzárral, elhelyezve - kád: építtetői igény szerint, max. 80.000,- Ft/db - csaptelep: KLUDI, építtetői igény szerint, max. 35.000,- Ft/db | 4 | db |  |  | 0 | 0 | 0
1.7 | Zuhanyzó berendezés, akril zuhanytálcával, 2 db tartalékelzáró csempeszeleppel, egykaros keverő zuhanycsapteleppel, kézi zuhanytömlővel és zuhanyfejjel, leeresztő szeleppel és bűzzárral, elhelyezve - tálca: építtetői igény szerint, beruházó által meghatározandó felső árhatárral - csaptelep: KLUDI, építtetői igény szerint, max. 35.000,- Ft/db | 2 | db |  |  | 0 | 0 | 0
1.8 | Függesztett WC szerelőkeretre függesztve, beépített tartállyal, sarokszeleppel és flexibilis bekötőcsővel, bekötve - kagyló: ALFÖLDI, építtetői igény szerint - szerelőkeret: VALSIR TROPEA S BLOCK S90 VS0858211 Max. 75.000,- Ft/db | 4 | db |  |  | 0 | 0 | 0
1.9 | HUTTERER&LECHNER mosógép-szifon falba süllyesztve DN40/50, krómozott tömlőcsatlakozóval, beépítőházzal, 1db beépített nyomócső-csonkkal, 1/2 légbeszívóval ellátott sarokszeleppel, HL42B vakdugóval, 110x180 nemesacél fedéllel - HL406 | 4 | db |  |  | 0 | 0 | 0
1.10 | VALSIR MIXAL ötrétegű műanyag cső, térhálósított polietilénből, 0,20 mm alumínium réteggel, oxigéndiffúziómentes, GENERAL FITTINGS présidomokkal, padló felbetonban szerelve - 16x2,0 | 98 | m |  |  | 0 | 0 | 0
1.11 | - 20x2,0 | 27 | m |  |  | 0 | 0 | 0
1.12 | - 26x3,0 | 99 | m |  |  | 0 | 0 | 0
1.13 | - 32x3,0 | 7 | m |  |  | 0 | 0 | 0
1.14 | VALSIR MIXAL ötrétegű műanyag cső, térhálósított polietilénből, 0,20 mm alumínium réteggel, oxigéndiffúziómentes, GENERAL FITTINGS présidomokkal, téglafalban szerelve, véséssel - 16x2,0 | 28 | m |  |  | 0 | 0 | 0
1.15 | - 20x2,0 | 7 | m |  |  | 0 | 0 | 0
1.16 | VALSIR MIXAL ötrétegű műanyag cső, térhálósított polietilénből, 0,20 mm alumínium réteggel, oxigéndiffúziómentes, GENERAL FITTINGS présidomokkal, gumibetétes csőbilincsekkel, szabadon szerelve - 16x2,0 | 7 | m |  |  | 0 | 0 | 0
1.17 | - 26x3,0 | 21 | m |  |  | 0 | 0 | 0
1.18 | VALSIR PEXAL ötrétegű műanyag cső, térhálósított polietilénből, 0,35 mm alumínium réteggel, oxigéndiffúziómentes, GENERAL FITTINGS présidomokkal, szabadon szerelve, gumibetétes csőbilincsekkel - 20x2,0 | 3 | m |  |  | 0 | 0 | 0
1.19 | - 26x3,0 | 8 | m |  |  | 0 | 0 | 0
1.20 | - 32x3,0 | 7 | m |  |  | 0 | 0 | 0
1.21 | - 40x3,5 | 19 | m |  |  | 0 | 0 | 0
1.22 | Keménypolietilén csővezeték, víz nyomóvezeték részére, idomokkal, flexibilis védőcsővel, szakaszos nyomáspróbával, - D40 | 3 | m |  |  | 0 | 0 | 0
1.23 | KAIFLEX PE zártcellás, extrudált polietilén hab csőhéj hőszigetelés, felszerelve, csővégek és egyéb illesztési helyek ragasztásával vagy meleglevegős hegesztéssel, vagy öntapadó szalaggal történő lezárásával - 20x18 | 7 | m |  |  | 0 | 0 | 0
1.24 | - 20x22 | 3 | m |  |  | 0 | 0 | 0
1.25 | - 20x28 | 29 | m |  |  | 0 | 0 | 0
1.26 | - 20x35 | 7 | m |  |  | 0 | 0 | 0
1.27 | - 20x42 | 19 | m |  |  | 0 | 0 | 0
1.28 | KAIFLEX PE-DWS polietilén csőhéj hőszigetelés, 4 mm vastagságban, felszerelve - 4x18 | 126 | m |  |  | 0 | 0 | 0
1.29 | - 4x22 | 34 | m |  |  | 0 | 0 | 0
1.30 | - 4x28 | 99 | m |  |  | 0 | 0 | 0
1.31 | - 4x35 | 7 | m |  |  | 0 | 0 | 0
1.32 | EFFEBI ASTER teljesátömlésű golyóscsap sárgarézből, nikkelezett kivitel, öntött alumínium karral, PN 40, 100 C fok, bb menetes, felszerelve - 3/4” | 27 | db |  |  | 0 | 0 | 0
1.33 | - 5/4" | 7 | db |  |  | 0 | 0 | 0
1.34 | EFFEBI golyós ürítőcsap sárgarézből, felszerelve - 1/2” | 1 | db |  |  | 0 | 0 | 0
1.35 | BIANCHI rugós visszacsapó szelep ivóvízre, menetes kötésekkel, műanyag szeleptányérral, felszerelve - 3/4” | 2 | db |  |  | 0 | 0 | 0
1.36 | - 5/4" | 3 | db |  |  | 0 | 0 | 0
1.37 | HONEYWELL MINIPLUS FF06 AA visszamosható ivóvíz finomszűrő, felszerelve - 5/4” - szűrési határ: 100 mm | 1 | db |  |  | 0 | 0 | 0
1.38 | FLAMCO PRESCOR B biztonsági szelep, felszerelve - 1/2” - lefúvási nyomás: ple=6 bar | 1 | db |  |  | 0 | 0 | 0
1.39 | FLAMCO AIRFIX A zárt tágulási tartály ivóvízre, felszerelve - térfogat: V=18 l | 1 | db |  |  | 0 | 0 | 0
1.40 | B&K THMIX K termosztatikus keverőszelep, külső menettel, felszerelve - kv=116,7 l/min - beállítási tartomány: t=30-65°C - méret: 5/4” | 1 | db |  |  | 0 | 0 | 0
1.41 | DANFOSS MTCV termosztatikus cirkulációs beszabályozó szelep, „A” változat, felszerelve - 1/2” | 4 | db |  |  | 0 | 0 | 0
1.42 | MOM AQUARIUS RS egysugaras lakásvízmérő, hideg vízre, felszerelve - névleges méret: NÁ15, l=80 mm - névleges térfogatáram: Q3=2,5 m3/h (EEC Qn=2,5 m3/h) | 5 | db |  |  | 0 | 0 | 0
1.43 | MOM AQUARIUS RS egysugaras lakásvízmérő, meleg vízre, felszerelve - névleges méret: NÁ15, l=80 mm - névleges térfogatáram: Q3=2,5 m3/h (EEC Qn=2,5 m3/h) | 4 | db |  |  | 0 | 0 | 0
1.44 | SCHELL központi légbeszívó szelep sárgarézből, krómozott kivitelben, felszerelve - 1/2” | 2 | db |  |  | 0 | 0 | 0
1.45 | Vízvezeték hálózat nyomáspróbája | 1 | db |  |  | 0 | 0 | 0
1.46 | Vízvezeték hálózat fertőtlenítése | 1 | db |  |  | 0 | 0 | 0
1.47 | Vízminta vétel és vizsgálat | 1 | db |  |  | 0 | 0 | 0
1.48 | ACO SELF EUROLINE polimerbeton folyóka, horganyzott acél élvédelemmel, beépítve, bekötve, a következő elemekből: - 2 db 38702 sz. folyókatest (l=0,5 m) - 1 db 38703 sz. bekötő akna szennyfogó kosárral - 1 pár 38504 sz. homloklap | 1 | klt |  |  | 0 | 0 | 0
1.49 | VALSIR PP3 hangszigetelt háromrétegű co-polimer polipropilén csatorna csővezeték, tokos kötésekkel, gumigyűrűs toktömítéssel, szakaszos tömörségi próbával. Anyaga: PP, nyomásfokozat: P1, szabadon szerelve, gumibetétes csőbilincsekkel, műanyag csőidomokkal - NÁ63 | 11 | m |  |  | 0 | 0 | 0
1.50 | - NÁ110 | 7 | m |  |  | 0 | 0 | 0
1.51 | PANNONPIPE PVC csatornavezeték műanyagból, tokos kötésekkel, gumigyűrűs toktömítéssel, csőidomokkal, szakaszos tömörségi próbával, szabadon szerelve, gumibetétes csőbilincsekkel - NÁ40 | 1 | m |  |  | 0 | 0 | 0
1.52 | - NÁ50 | 8 | m |  |  | 0 | 0 | 0
1.53 | - NÁ63 | 23 | m |  |  | 0 | 0 | 0
1.54 | - NÁ110 | 19 | m |  |  | 0 | 0 | 0
1.55 | PANNONPIPE PVC csatornavezeték műanyagból, tokos kötésekkel, gumigyűrűs toktömítéssel, csőidomokkal, szakaszos tömörségi próbával, téglafalban szerelve, horonyvéséssel, helyreállítás nélkül, műanyag csőidomokkal - NÁ40 | 7 | m |  |  | 0 | 0 | 0
1.56 | - NÁ50 | 5 | m |  |  | 0 | 0 | 0
1.57 | PANNONPIPE PVC csatornavezeték műanyagból, tokos kötésekkel, gumigyűrűs toktömítéssel, csőidomokkal, szakaszos tömörségi próbával, épületen belüli földárokban szerelve, földmunkával, homokággyal, tömörítéssel - NÁ63 | 16 | m |  |  | 0 | 0 | 0
1.58 | PANNONPIPE KG-PVC csatornavezeték műanyagból, tokos kötésekkel, gumigyűrűs toktömítéssel, csőidomokkal, szakaszos tömörségi próbával, , épületen belüli földárokban szerelve, földmunkával, homokággyal, tömörítéssel - NÁ110 | 15 | m |  |  | 0 | 0 | 0
1.59 | GEBERIT HDPE polietilén lefolyóvezeték, elektrohegesztett kötésekkel, szakaszos tömörségi próbával, elektrofittinges idomokkal, emeletközi födém felbetonban szerelve - D40 | 5 | m |  |  | 0 | 0 | 0
1.60 | HUTTERER&LECHNER kondenzvízgyűjtő, vízbűzelzáróval, polipropilénből, kiszáradás esetére kiegészítő bűzelzáróval, felszerelve - HL136N típusú, NÁ40 | 1 | db |  |  | 0 | 0 | 0
1.61 | HUTTERER&LECHNER padlólefolyó, függőleges csatlakozóval, szigetelő karimával, "Primus" vízbűzzárral, 123x123 mm műanyag rácstartóval, 115x115 mm nemesacél ráccsal, a csempézés idejére merevítő védőfedéllel, beépítve, bekötve - HL310NPr típusú, NÁ50 | 1 | db |  |  | 0 | 0 | 0
1.62 | HUTTERER&LECHNER tetőszellőző sapka, műanyagból, felszerelve. Anyaga: polipropilén, gallérral - HL810 típusú, NÁ110 | 2 | db |  |  | 0 | 0 | 0
1.63 | Aknafalon és födémen átvezetett műanyag cső körüli rés tűzvédelmi tömítése tömítőmasszával - HILTI CFS-S IS típus, 310 ml/tubus (előirányzott mennyiség) | 3 |  |  |  | 0 | 0 | 0
1.64 | Szervízajtó, szerelő tér gipszkarton falába szerelve - 30x30 cm | 4 | db |  |  | 0 | 0 | 0
1.65 | Csatorna víztartási próba | 5 | db |  |  | 0 | 0 | 0
|  |  | 1. Vízellátás, szennyvíz elvezetés összesen: |  |  | 0 | 0 | 0

## 2. Központi fűtés
2. Központi fűtés
Tételszám | Megnevezés | Mennyiség | Egység | Anyagár (egység) | Munkadíj (egység) | Anyag összesen | Díj összesen | Összár
|  |  |  | (egység) | (egység)
2.1 | VAILLANT ECOTEC PLUS VU INT II 356/5-5 kondenzációs gázkazán, felszerelve, bekötve, elektromos bekötés ára nélkül - beépített keringető szivattyúval - beépített biztonsági szeleppel: ple=3 bar - beépített tágulási tartállyal: V=10 l | 1 | db |  |  | 0 | 0 | 0
2.2 | VAILLANT WH 40 hidraulikus váltó, automatikus légtelenítő szeleppel, ürítőcsappal fölszerelve, gyári hőszigeteléssel, elhelyezve, bekötve | 1 | db |  |  | 0 | 0 | 0
2.3 | VAILLANT előregyártott szinusz osztó-gyűjtő, gyári hőszigeteléssel, tartószerkezettel, felszerelve - 2 körös (307556 sz.) | 1 | db |  |  | 0 | 0 | 0
2.4 | VAILLANT VDM előregyártott direkt fűtési kör, keringető szivattyúval, visszacsapó és elzáró szelepekkel, hőmérőkkel, gyári hőszigeteléssel, felszerelve, bekötve, de elektromos bekötés ára nélkül - 10-es méret | 2 | db |  |  | 0 | 0 | 0
2.5 | VAILLANT MULTIMATIC 700/4 időjárásfüggő szabályozó, külső hőmérséklet-érzékelővel, érzékelők bekötésével, elektromos bekötés ára nélkül | 1 | db |  |  | 0 | 0 | 0
2.6 | VOGEL&NOOT VONOVA acéllemez szelepes lapradiátor, gyárilag beépített radiátorszeleppel, univerzális szögvas felerősítő készlettel, radiátor felszerelés előtti átmosatásával, felszerelve, bekötve - 11KV-600-400 | 6 | db |  |  | 0 | 0 | 0
2.7 | - 11KV-600-520 | 3 | db |  |  | 0 | 0 | 0
2.8 | - 11KV-600-600 | 3 | db |  |  | 0 | 0 | 0
2.9 | - 22KV-600-600 | 1 | db |  |  | 0 | 0 | 0
2.10 | - 22KV-600-720 | 5 | db |  |  | 0 | 0 | 0
2.11 | - 22KV-600-800 | 1 | db |  |  | 0 | 0 | 0
2.12 | - 22KV-600-920 | 2 | db |  |  | 0 | 0 | 0
2.13 | - 22KV-600-1200 | 1 | db |  |  | 0 | 0 | 0
2.14 | - 22KV-600-1400 | 1 | db |  |  | 0 | 0 | 0
2.15 | - 33KV-900-520 | 1 | db |  |  | 0 | 0 | 0
2.16 | VOGEL & NOOT DELLA törülközőszárító radiátor, tartószerkezettel, felszerelve, bekötve - 1100x600 | 4 | db |  |  | 0 | 0 | 0
2.17 | DANFOSS RLV-K kétcsöves sarok golyóscsapblokk, elzárható, beszabályozható, töltő-ürítő funkcióval, felszerelve - NÁ15 | 24 | db |  |  | 0 | 0 | 0
2.18 | DANFOSS RA 15/6 TB kétcsöves merülőszelep, törülközőszárító radiátorba építve, 013G4176 szorítócsavarzattal alu betétes csövekhez, bekötve - 1/2”, oldalsó alsó csatlakozással | 4 | db |  |  | 0 | 0 | 0
2.19 | DANFOSS RAE 5054 típusú termosztatikus szelepfej klapp csatlakozással, speciális folyadék töltettel, lopásvédelemmel, 8-28°C, felszerelve | 18 | db |  |  | 0 | 0 | 0
2.20 | DANFOSS RA 5000 kézikerék, radiátor szelepre felszerelve | 6 | db |  |  | 0 | 0 | 0
2.21 | DANFOSS AB-PM kombinált automatikus beszabályozó szelep, beépítve, de elektromos bekötés ára nélkül - szelepmeghajtó: DANFOSS TWA-Z NC (230 V AC, alap helyzetben zárva) - funkciók: nyomáskülönbség-szabályozás, térfogatáram-korlátozás, zónaszabályozás (termosztátról) - 1/2” | 4 | db |  |  | 0 | 0 | 0
2.22 | CSOLLÁK BS 510 típusú előregyártott radiátoros osztó-gyűjtő, kézi beszabályozó szelepekkel és elzárókkal, átfolyásmérőkkel, légtelenítőkkel, felszerelve, bekötve - 3 körös, 1” méretű | 3 | db |  |  | 0 | 0 | 0
2.23 | CSOLLÁK BS 510 típusú előregyártott padlófűtési osztó-gyűjtő, kézi beszabályozó szelepekkel és elzárókkal, átfolyásmérőkkel, segédenergia nélküli egyútú szabályozószeleppel, szivattyú csatlakozási hellyel, légtelenítőkkel, felszerelve, bekötve - 3 körös, 1” méretű | 1 | db |  |  | 0 | 0 | 0
2.24 | WILO-YONOS PICO keringető szivattyú, felszerelve, de elektromos bekötés ára nélkül -30/1-4 típusú | 1 | db |  |  | 0 | 0 | 0
2.25 | EFFEBI ORION golyóscsap fűtésre, belső-belső menettel, szerelési segédanyagokkal, felszerelve - 1/2” | 16 | db |  |  | 0 | 0 | 0
2.26 | - 5/4" | 4 | db |  |  | 0 | 0 | 0
2.27 | SONTEX SUPERCAL 739 R kompakt hőmennyiségmérő Pt 10 000 ellenálláshőmérőpárral, merülőhüvellyel, a számítóegységgel elválaszthatatlanul egybeépített szárnykerekes, egysugaras áramlásmérővel, rádió adós kimenettel, elem energiaforrással, felszerelve - NÁ15, 0,6 m3/h | 4 | db |  |  | 0 | 0 | 0
2.28 | - NÁ20, 2,5 m3/h | 1 | db |  |  | 0 | 0 | 0
2.29 | FLAMCO FLEXVENT automatikus úszós légtelenítő szelep, külön elzáróval, felszerelve - 1/2” | 6 | db |  |  | 0 | 0 | 0
2.30 | FLAMCO FLEXCON CE TOP gumimembrános zárt tágulási tartály, előnyomás beállítással, felszerelve - 12 l | 1 | db |  |  | 0 | 0 | 0
2.31 | FLAMCO CLEAN V iszapleválasztó, függőleges kivitelben, felszerelve - 5/4" | 1 | db |  |  | 0 | 0 | 0
2.32 | HMV bojler fűtésoldali bekötése | 1 | db |  |  | 0 | 0 | 0
2.33 | VALSIR MIXAL ötrétegű műanyag cső, térhálósított polietilénből, 0,20 mm alumínium réteggel, oxigéndiffúziómentes, GENERAL FITTINGS présidomokkal, padló felbetonban szerelve - 16x2,0 | 348 | m |  |  | 0 | 0 | 0
2.34 | - 20x2,0 | 191 | m |  |  | 0 | 0 | 0
2.35 | - 26x3,0 | 9 | m |  |  | 0 | 0 | 0
2.36 | VALSIR MIXAL ötrétegű műanyag cső, térhálósított polietilénből, 0,20 mm alumínium réteggel, oxigéndiffúziómentes, GENERAL FITTINGS présidomokkal, szabadon szerelve, gumibetétes csőbilincsekkel - 16x2,0 | 23 | m |  |  | 0 | 0 | 0
2.37 | - 20x2,0 | 14 | m |  |  | 0 | 0 | 0
2.38 | - 26x3,0 | 4 | m |  |  | 0 | 0 | 0
2.39 | VALSIR MIXAL ötrétegű műanyag cső, térhálósított polietilénből, 0,20 mm alumínium réteggel, oxigéndiffúziómentes, GENERAL FITTINGS présidomokkal, téglafalban szerelve, véséssel - 16x2,0 | 10 | m |  |  | 0 | 0 | 0
2.40 | VIEGA PRESTABO horganyzott szénacélcső szerelése, préselt csőkötésekkel, cső elhelyezése csőidomokkal, szabadon, gumibetétes csőbilincsekkel - 18x1,2 | 10 | m |  |  | 0 | 0 | 0
2.41 | - 22x1,5 | 10 | m |  |  | 0 | 0 | 0
2.42 | - 28x1,5 | 4 | m |  |  | 0 | 0 | 0
2.43 | - 35x1,5 | 21 | m |  |  | 0 | 0 | 0
2.44 | KAIFLEX PE zártcellás, extrudált polietilén hab csőhéj hőszigetelés, felszerelve, csővégek és egyéb illesztési helyek ragasztásával vagy meleglevegős hegesztéssel, vagy öntapadó szalaggal történő lezárásával - 20x18 | 33 | m |  |  | 0 | 0 | 0
2.45 | - 20x22 | 24 | m |  |  | 0 | 0 | 0
2.46 | - 20x28 | 8 | m |  |  | 0 | 0 | 0
2.47 | - 20x35 | 21 | m |  |  | 0 | 0 | 0
2.48 | KAIFLEX PE-DWS polietilén csőhéj hőszigetelés, 4 mm vastagságban, felszerelve - 4x18 | 313 | m |  |  | 0 | 0 | 0
2.49 | - 4x28 | 9 | m |  |  | 0 | 0 | 0
2.50 | Padlófűtési védőcső | 10 | m |  |  | 0 | 0 | 0
2.51 | Dilatációs profil, padlófűtési mezők között elhelyezve | 4.1 | m |  |  | 0 | 0 | 0
2.52 | Ponthegesztett acélháló, padlófűtés csövek alatt elhelyezve | 42 | m2 |  |  | 0 | 0 | 0
2.53 | VALSIR V-FLUID betonfolyósító padlófűtési esztrichadalék cementesztrichhez | 10 | l |  |  | 0 | 0 | 0
2.54 | Fűtési rendszer védelmére inhibitor hozzáadása fűtési rendszerhez feltöltéskor - SENTINEL X100 inhibitor (becsült mennyiség) | 2 | l |  |  | 0 | 0 | 0
2.55 | SIEMENS RDE 100 heti programozású szobatermosztát fűtésre, felszerelve, de elektromos bekötés ára nélkül | 4 | db |  |  | 0 | 0 | 0
2.56 | Fűtési rendszer nyomáspróbája | 1 | db |  |  | 0 | 0 | 0
2.57 | Fűtési rendszer feltöltése, légtelenítése | 1 | db |  |  | 0 | 0 | 0
2.58 | Fűtési rendszer beszabályozása | 1 | db |  |  | 0 | 0 | 0
2.59 | Kazán beüzemelése | 1 | db |  |  | 0 | 0 | 0
[5 empty] | 2. Központi fűtés összesen: | 0 | 0 | 0

## 3. Belső gázellátás
3. Belső gázellátás
Tételszám | Megnevezés | Mennyiség | Egység | Anyagár (egység) | Munkadíj (egység) | Anyag összesen | Díj összesen | Összár
|  |  |  | (egység) | (egység)
3.1 | WIELAND SANCO félkemény (R 250) rézcső, minimálisan 1 mm falvastagsággal, MSZ EN 1057 szerinti (Cu-DHP) minőségben és méretválasztékban, VIEGA PROFIPRESS G présidomos kötésekkel (prEN 1254-7 szerint), idomokkal, gumibetétes csőbilincsekkel, szabadon szerelve - 28x1,0 | 8 | m |  |  | 0 | 0 | 0
3.2 | GEBO VARIOGAS AISI 316L rozsdamentes, bevonatos, bordázott flexibilis gázvezeték, PN 0,1, sárga színben, peremezéssel, védőhüvellyel és hollandi csatlakozóval két végén, felszerelve - NÁ15 (3/4”) | 0.5 | m |  |  | 0 | 0 | 0
3.3 | EFFEBI ASTER golyóscsap gázra, prés-külső menettel, szerelési segédanyagokkal, felszerelve - 1/2” | 1 | db |  |  | 0 | 0 | 0
3.4 | Falifülke kialakítása épület külső hőszigetelésében, falifülke vakolásával - 20x20x10 cm | 1 | db |  |  | 0 | 0 | 0
3.5 | Műanyag kiszellőző rács, rovarhálóval, téglafal hőszigetelésre felszerelve - 20x20 cm | 1 | db |  |  | 0 | 0 | 0
3.6 | VAILLANT 80/125 koncentrikus, függőleges levegő-égéstermék rendszer (C33 típusú), felszerelve, a következő elemekből: - 1 db revíziós T-idom (303217) - 2 db egyenes revíziós idom (303218) - 3 db 90°-os ívidom (303210) - 2 db koncentrikus hosszabbító cső 0,5 m (303202 sz.) - 1 db koncentrikus hosszabbító cső 1,0 m (303203 sz.) - 4 db koncentrikus hosszabbító cső 2,0 m (303205 sz.) - 1 db függőleges tetőátvezető (303200 sz.) - 1 db ferdetető gallér (009076 sz.) - 10 db csőbilincs (303616) | 1 | klt |  |  | 0 | 0 | 0
3.7 | Koncentrikus levegő-égéstermék rendszer elburkolása kazánhelyiségen kívül 90 perces tűzállóságú szerkezettel (tűzgátló gipszkarton+ásványgyapot) | 7 | m2 |  |  | 0 | 0 | 0
3.8 | FF SYSTEMBAU tűzvédelmi ellenőrző ajtó, tűzvédelmi gipszkarton burkolatba szerelve, szerelési segédanyagokkal - F5 típus | 1 | db |  |  | 0 | 0 | 0
3.9 | Acél védőcső beépítése téglafalba - NÁ40 | 0.5 | m |  |  | 0 | 0 | 0
3.10 | Acél védőcső beépítése födémátvezetésbe - NÁ180 | 1 | m |  |  | 0 | 0 | 0
3.11 | Gázkazán gázoldali bekötése | 1 | db |  |  | 0 | 0 | 0
3.12 | Tömörségi és szilárdsági nyomáspróba | 1 | db |  |  | 0 | 0 | 0
3.13 | Levegő-égéstermék rendszer nyomáspróbája | 1 | db |  |  | 0 | 0 | 0
3.14 | Égéstermék elvezető rendszer kéményseprő szolgáltatói átadása | 1 | db |  |  | 0 | 0 | 0
[5 empty] | 3. Belső gázellátás összesen: | 0 | 0 | 0

## 4. Napenergia hasznosítás
4. Napenergia hasznosítás előkészítés
Tételszám | Megnevezés | Mennyiség | Egység | Anyagár (egység) | Munkadíj (egység) | Anyag összesen | Díj összesen | Összár
|  |  |  | (egység) | (egység)
4.1 | WIELAND SANCO vékonyfalú installációs vörösrézcső, félkemény kivitelben, VIEGA PROFIPRESS présidomokkal és présidomos kötésekkel, zöld tömítőgyűrűkkel, szakaszos nyomáspróbával, szabadon, gumibetétes csőbilincsekkel, felszerelve - 28x1,0 | 25 | m |  |  | 0 | 0 | 0
4.2 | KAIFLEX EPDM szolár, UV és magas hőmérséklet álló csőhéj hőszigetelés, felszerelve, csővégek és egyéb illesztési helyek ragasztásással vagy meleglevegős hegesztéssel, vagy öntapadó szalaggal történő lezárásával - 19x28 | 25 | m |  |  | 0 | 0 | 0
[5 empty] | 4. Napenergia hasznosítás előkészítés összesen: | 0 | 0 | 0

## 5. Klíma előkészítés
5. Klíma előkészítés
Tételszám | Megnevezés | Mennyiség | Egység | Anyagár (egység) | Munkadíj (egység) | Anyag összesen | Díj összesen | Összár
|  |  |  | (egység) | (egység)
5.1 | Nagy tisztaságú, vegyileg tisztított félkemény rézcső, idomokkal, keményforrasztott kötésekkel, gumibetétes csőbilincsekkel, téglafalra felszerelve - átm. 6 | 38 | m |  |  | 0 | 0 | 0
5.2 | - átm. 10 | 38 | m |  |  | 0 | 0 | 0
5.3 | KAIFLEX ST zártcellás hőszigetelés, hűtési csővezetékre, felszerelve - 13x06 | 38 | m |  |  | 0 | 0 | 0
5.4 | - 13x12 | 38 | m |  |  | 0 | 0 | 0
5.5 | Hűtési vezeték nyomáspróbája | 4 | db |  |  | 0 | 0 | 0
5.6 | VALSIR PEXAL ötrétegű műanyag cső, térhálósított polietilénből, 0,35 mm alumínium réteggel, oxigéndiffúziómentes, GENERAL FITTINGS présidomokkal, szabadon szerelve, gumibetétes csőbilincsekkel - 26x3,0 | 14 | m |  |  | 0 | 0 | 0
[5 empty] | 5. Klíma előkészítés összesen: | 0 | 0 | 0